## 舵轮计算
舵轮行走功率计算
序号 | 项目 | 参数/计算 | 取值 |  | 备注 | 蓝色内容需要填写数据
|  | 参数 | 数值 |  |  | 黄色自动计算
1 | 舵轮传递效率 | 舵轮 | 取90% |  |  | 白色内容忽略
2 | 车辆总重（含负载） KG | 3000
3 | 驱动轮数量 | 4 | 万向轮数量 | 0
4 | 单轮垂直载荷（按20%偏载） | 900 | 主要用来验证舵轮垂直承压能力
5 | 单轮牵引的重量G1 N | 7350
6 | 驱动轮尺寸（直径D m） | 0.21
7 | 减速比 | 27 | 27 |  | 减速比选择参照样本，可接受定制 |  | α
8 | 电机转速 r/min | 3000 | 根据速度推算速比
9 | 行驶速度 m/s | 1.2211 | 1.2211 | 4396 | 米/小时
10 | 爬坡坡度α % | 5%
11 | 爬坡阻力（F1） N |  | 367.5
12 | 滚动摩擦系数（f） | 0.02 | 常规路况取0.02 路况越差取越大
13 | 滚动阻力（F3） N | G1*cosα*f | 147
14 | 车辆加速度j（m/s平方） | V/△t | 0.1
15 | 加速度阻力（F4） N | F*j/g=17150*0.1/9.8 | 75
16 | 最大阻力F5 N | F5=F1+F3 | 589.5 |  | 负载爬坡时
17 | 单轮最大阻力矩M （Nm） | F5*D/2 | 61.8975 |  | 极限最大
18 | 所需的单电机扭矩（最小）（Nm） |  | 2.5472
19 | 所需的单电机功率（最小）（KW） |  | 0.80017
20 | 电机终选型